## JTAG
Вывод | Rgnd | Rvcc (3,3 В) | Vgnd | Vvcc | Примечание
GND | 0,1 Ом | (Сопротивление нарастает от 0 до 61 Ом как при зарядке конденсатора) | 0 B | 3,3 B |  |  | Ищем 5-6 выводов в линию или 10,12,14,20 выводов в 2 линии | (нашли 5)
TDI | 2,2 кОм | 2,2 кОм | 3,3 B | 0 В |  | RST | обычно есть подтягивающий резистор (Pull Down)
TCK | 2,2 кОм | 2,2 кОм | 0 В | 3,3 В | Через R29=2.2кОм к земле | TDI | обычно есть подтягивающий резистор (Pull Up)
TMS | 2,2 кОм | 2,2 кОм | 3,3 В | 0 В | Через R?=2.2кОм к земле | TDO | должен быть высокоомным выводом, без лог уровня (плавающим)
TDO | 7,4 кОм (если поменять полярность то бесконечное) | 7,4 кОм (если поменять полярность то бесконечное) | 1,55 В | 1,4 В | Неопределённое состояние -точно TDO | TMS | обычно есть подтягивающий резистор (Pull Up)
TCK
Временно активировать постоянный сброс внука (мк Нувотон)
R26, R28, R29, R30 равны 2,2кОм
Питание JTAG от IObank1 (3,3 В)
"synchronous serial" interface тоже имеет 5 выводов |  |  | https://www.fpga4fun.com/FPGAinfo7.html

## Напряжения,IOBanks,Тактирование
Группа | Напряжение питания VccIO, В | Подсоединённые к группе устройства | Напряжение | Что питает
IOBank_1 | 3.3 | JTAG, SDRAM U24?, немного через буферы на разъём? | +5 В | 74HC245,
IOBank_2 | 3.3 | через буферы на разъём? | +3,3 В | JTAG (IOBank_1), SDRAM U24, MCU Nuvoton U21 …
IOBank_3 | 3.3 | через буферы на разъём?, HDMI приёмник? | +2,5 В | Vcca (FPGA PLL regulator)
IOBank_4 | 3.3 | HDMI приёмник?, через буферы на разъём? | +1,8 В | ADV7612, ADV7511
IOBank_5 | 3.3 |  | +1,2 В | VccInt (ядро FPGA)
IOBank_6 | 3.3 | SDRAM U25?,
IOBank_7 | 3.3 | SDRAM U25?,
IOBank_8 | 3.3 | SDRAM U24?,
Номер | Что тактирует | Примечание
X2 | ПЛИС U16, умножитель U41 | Сигнал 25 МГц (c выв 5 Х2) через резистор R180=33 Ом идёт к ПЛИС (AA12) и на U41 (1-in)
U41 | ПЛИС U16 (АВ11). | Сигнал с U41 (6-out) идёт через R108=33 Ом к ПЛИС (АВ11) 5-FS сидит на земле, поэтому умножения нет. Выводы SSC_SEL0, SSC_SEL1 не соединены с землёй, значит, на них высокий уровень, так как есть внутренние подтяжки. Поэтому есть расширение спектра (SSCG) +-2 %.
X6 | чип Ethernet или STM32? | Стм 32 тактируется 8 и 50 МГц?
U42 42-CLK U40 79-CLK | ПЛИС U16 (АВ12)
На ПЛИС идёт сигнал с генератора без расширения спектра и с расширением спектра после CDCS503.

## Разъёмы JH1 и JH2
gnd |  |  |  | gnd |  |  | Слева 80 | 64 выхода с 74hc245
gnd |  |  |  | gnd |  |  | Справа 80 | 64 выхода с 74hc245
U1 2-A0 | U1 3-A1 |  |  | U2 9-A7 | U2 8-A6 |  | pbd2-80 (2 мм)
U1 4-A2 | U1 5-A3 |  |  | U2 7-A5 | U2 6-A4
U1 6-A4 | U1 7-A5 |  |  | U2 5-A3 | U2 4-A2
U1 8-A6 | U1 9-A7 |  |  | U2 3-A1 | U2 2-A0
U3 2-A0 | U3 3-A1 |  |  | U4 9-A7 | U4 8-A6 |  | Выводы микросхем идут на разъёмы через детальки с шелкографией Arx
U3 4-A2 | U3 5-A3 |  |  | U4 7-A5 | U4 6-A4 |  | Но сопротивление показывает нулевое
U3 6-A4 | U3 7-A5 |  |  | U4 5-A3 | U4 4-A2
U3 8-A6 | U3 9-A7 |  |  | U4 3-A1 | U4 2-A0
U5 2-A0 | U5 3-A1 |  |  | U6 9-A7 | U6 8-A6
U5 4-A2 | U5 5-A3 |  |  | U6 7-A5 | U6 6-A4
U5 6-A4 | U5 7-A5 |  |  | U6 5-A3 | U6 4-A2
U5 8-A6 | U5 9-A7 |  |  | U6 3-A1 | U6 2-A0
gnd | gnd |  |  | gnd | gnd
U7 2-A0 | U7 3-A1 |  |  | U8 9-A7 | U8 8-A6
U7 4-A2 | U7 5-A3 |  |  | U8 7-A5 | U8 6-A4
U7 6-A4 | U7 7-A5 |  |  | U8 5-A3 | U8 4-A2
U7 8-A6 | U7 9-A7 |  |  | U8 3-A1 | U8 2-A0
U9 2-A0 | U9 3-A1 |  |  | U10 9-A7 | U10 8-A6
U9 4-A2 | U9 5-A3 |  |  | U10 7-A5 | U10 6-A4
U9 6-A4 | U9 7-A5 |  |  | U10 5-A3 | U10 4-A2
U9 8-A6 | U9 9-A7 |  |  | U10 3-A1 | U10 2-A0
U11 2-A0 | U11 3-A1 |  |  | U12 9-A7 | U12 8-A6
U11 4-A2 | U11 5-A3 |  |  | U12 7-A5 | U12 6-A4
U11 6-A4 | U11 7-A5 |  |  | U12 5-A3 | U12 4-A2
U11 8-A6 | U11 9-A7 |  |  | U12 3-A1 | U12 2-A0
gnd | U13 2-A0 |  |  | gnd | U22 9-A7
U13 3-A1 | U13 4-A2 |  |  | U22 8-A6 | U22 7-A5
U13 5-A3 | U13 6-A4 |  |  | ??? | ???
U13 7-A5 | U13 8-A6 | 59 Выводов к ПЛИС |  | U15 3-A1 | ??? | 53 Вывода к ПЛИС
U13 9-A7 | U14 2-A0 |  |  | U15 5-A3 | ???
U14 3-A1 | U14 4-A2 |  |  | ???
gnd | ??? |  |  | gnd
??? | R45, R120
R56=75Ом | ???
??? | ???
R22=33Ом |  |  |  | R119 (пин R18)
5 B | gnd |  |  | 5 B | gnd
5 B | gnd |  |  | 5 B | gnd
JH1 |  |  | Просто вид сверху | JH2

## Разъёмы JH1 и JH2 Без 74hc245
gnd |  |  | gnd |  | Слева 80 | 64 выхода с 74hc245
gnd |  |  | gnd |  | Справа 80 | 64 выхода с 74hc245
U7 | U8 |  | J15 | K15 | pbd2-40 (2 мм)
V8 | R9 |  | N14 | N15
T9 | R10 |  | P15 | N16
T11 | R11 |  | N20 | N19
N8 | M8 |  | M15 | M16 | Выводы микросхем идут на разъёмы через детальки с шелкографией Arx
N7 | M7 |  | M19 | N18 | Но сопротивление показывает нулевое
P7 | P8 |  | N17 | P20
R8 | R7 |  | P14 | R20
F2 | H2 |  | R17 | T18
H1 | J2 |  | T17 | R16
J1 | M1 |  | T16 | T15 |  | Без74hc245 Т е выводы ПЛИС на разъёме
M2 | N1 |  | U15 | R15
gnd | gnd |  | gnd | gnd
R5 | P3 |  | H22 | J21
T3 | T5 |  | J22 | K21
V3 | T4 |  | K22 | L21
V6 | V4 |  | L22 | M20
N2 | P1 |  | M22 | M21
P2 | R1 |  | N22 | N21
R2 | Y3 |  | P22 | P21
V5 | Y4 |  | R22 | R21
U1 | U2 |  | U22 | U21
V1 | V2 |  | V22 | V21
W1 | W2 |  | W22 | W21
Y1 | Y2 |  | Y22 | Y21
gnd | AA1 |  | gnd | AA21
AA3 | AB3 |  | AA20 | AB20
AA4 | AB4 |  | ??? | ???
AA5 | AB5 |  | R13 | ??? |  | Поискать U15 B4,B5,B2,B0
AA7 | AB7 |  | R12 | ???
AA8 | AB8 |  | ???
gnd | ??? |  | gnd
??? | R45, R120
R56=75Ом | ???
??? | ???
R22=33Ом |  |  | R119 (пин R18)
5 B | gnd |  | 5 B | gnd
5 B | gnd |  | 5 B | gnd
JH1 |  | Просто вид сверху | JH2

## Куда идут выводы ПЛИС
gnd | U24 74-DQ8 | U24 42-DQ23 | U24 39-DQ21 | U24 36-DQ19 | U24 33-DQ17 | clk? | U5 16-B2 | 6.25M | U5 14-B4 | DATA0 U21 27-SPI1_MOSI0 | JTAG TMS | U5 13-B5 | U5 11-B7 |  | U9 17-B1 |  | U9 15-B3 |  | clk? | U11 18-B0 | U11 16-B2 | U11 14-B4 | U11 12-B6 |  | U13 18-B0 | gnd |  | U1,2,3,5,6,7,8,9,10, 11,12 вся
VccIO8 | U24 16-DQM0 71-DQM1 | U24 40-DQ22 | U24 37-DQ20 | U24 34-DQ18 | U5 18-B0 | gnd | U5 17-B1 | 762.9 | U5 15-B3 | DCLK U21 29-SPI1_CLK сигнала нет, т к 3.3 из мк? | JTAG TCK | U5 12-B6 | U9 18-B0 | 95.4 | U9 16-B2 |  | U9 14-B4 |  | clk? | U11 17-B1 | U11 15-B3 | U11 13-B5 | U11 11-B7 |  | gnd | VccIO3 | U26 найдено 51 выводов | U24 найдено 53 вывода | U25 найдено 53 вывода
U24 65-A8 | U24 66-A9 | U24 76-DQ9 | gnd | U24 22-BS0 | gnd | U24 26-A1 | gnd |  | VrefB1N1 U24 10-DQ5 | gnd | nCE | U24 5-DQ2 | gnd |  | U7 17-B1 |  | gnd |  | VrefB2N1 U7 16-B2 | gnd | U7 14-B4 | gnd | U9 13-B5 | U14 | U13 17-B1 | U13 16-B2 |  | Нужно 55 выводов?U24 67 (cke)
U24 63-A6 | U24 64-A7 | U24 68-CLK | VccIO1 | U24 24-A10 | VccIO1 | U24 27-A2 | VccIO1 |  | U24 13-DQ7 | VccIO1 | JTAG TDO | U24 7-DQ3 | VccIO2 |  | U24 2-DQ0 |  | VccIO2 |  | U7 13-B5 | VccIO2 | U7 11-B7 | VccIO2 | VrefB3N1 U9 11-B7 |  | U13 15-B3 | U13 14-B4 |  |  | U41 2,3,7
U24 61-A4 | U24 62-A5 | gnd | VccIO8 | U24 25-A0 | gndA3 | U24 31-DQ16 | U24 17-WE |  | gnd | nConfig | JTAG TDI | VrefB2N0U24 8-DQ4 | U24 4-DQ1 |  | U24 79-DQ11 |  | U7 18-B0 |  | U7 15-B3 | gndA1 | U9 12-B6 | VccIO3 | gnd |  | U13 13-B5 | U13 12-B6
U24 59-DQM3 28-DQM2 | U24 60-A3 | U24 19-RAS | VrefB8N1 U24 18-CAS | U24 21-A11 | VccD_PLL3 | VccA3 | U26 54-DQ30 |  | U26 48-DQ26 | nStatus | U24 11-DQ6 | U26 47-DQ25 | U24 77-DQ10 |  | U24 82-DQ13 |  | U24 80-DQ12 |  | VccA1 | VccD_PLL1 | U7 12-B6 | R27(D4) LED | R46(D6) LED |  | VccIO3 | gnd |  | Есть сигналы Vs,Hs,DE,CLK,D0...D35,
U24 54-DQ30 | U24 56-DQ31 | U26 66-A9 | gnd | U26 68-CLK | U24 23-BS1 | U26 60-A3 | VrefB1N0 |  | U26 45-DQ24 | U26 51-DQ28 | U26 56-DQ31 | U3 15-B3 | U3 16-B2 |  | U3 14-B4 |  | U3 11-B7 |  | U24 85-DQ15 | U1 18-B0 | ?U21 21-SPI0_CLK? | U42 73-VS U40 2-Vsync | U42 72-HS U40 98-Hsync |  | U13 11-B7 | U14 18-B0
U24 51-DQ28 | U24 53-DQ29 | U26 74-DQ8 | gnd | VccIO8 | U26 62-A5 | U25 7-DQ3 | gnd |  | VccINT | U26 53-DQ29 | U26 50-DQ27 | U3 17-B1 | U3 18-B0 |  | U3 13-B5 |  | U3 12-B6 |  | U24 83-DQ14 | U1 17-B1 | U1 16-B2 | U42 71-DE U40 97-DE | U42 69-P0 U40 96-D0 |  | U14 17-B1 | U14 16-B2
U24 48-DQ26 | U24 50-DQ27 | gnd | VccIO8 | VrefB8N0 U26 76-DQ9 | U26 63-A6 | U25 10-DQ5 | U25 8-DQ4 |  | gnd | VccINT | VccINT | VccINT | VccINT |  | VccINT |  | U1 15-B3 |  | U1 14-B4 | U21 33-PA13/ PWM1 | VrefB3N0 U42 68-P1 U40 95-D1 | VccIO3 | gnd |  | U14 15-B3 | U14 12-B6 | U14 13=5V?
U24 45-DQ24 | U24 47-DQ25 | U26 79-DQ11 | U26 80-DQ12 | U26 77-DQ10 | U26 64-A7 | U26 61-A4 | U25 11-DQ6 |  | VccINT | gnd | gnd | gnd | gnd |  | VccINT |  | U1 13-B5 |  | U21 30-PC8/ SPI1_SS0 | U21 34-PA12/ PWM0 | U42 67-P2 U40 94-D2 | U42 65-P4 U40 92-D4 | U42 66-P3 U40 93-D3 |  | U14 11-B7 | U15 13-B5
clk? | clk? | gnd | VccIO8 | U26 83-DQ14 | U26 82-DQ13 | U26 65-A8 | U26 17-WE |  | VccINT | gnd | gnd | gnd | gnd |  | VccINT |  | U1 11-B7 |  | U1 12-B6 | U42 63-P6 U40 90-D6 | U42 64-P5 U40 91-D5 | VccIO3 | gnd |  | clk? | R108 clk (с буфера U41) | U15 11,12
clk? | clk? | gnd | VccIO7 | U26 85-DQ15 | U26 21-NC странно | U26 19-RAS | U26 18-CAS |  | VccINT | gnd | gnd | gnd | gnd |  | VccINT |  | U15 15-B3 |  | U15 16-B2 | U42 61-P7 U40 89-D7 | U42 60-P8 U40 88-D8 | VccIO4 | gnd |  | R180 clk (С генератора Х2) | clk U42 42-CLK U40 79-CLK
U25 42-DQ23 | U25 40-DQ22 | U26 2-DQ0 | U26 4-DQ1 | U26 22-BA0 | U26 23-BA1 | U25 5-DQ2 | U25 4-DQ1 |  | VccINT | gnd | gnd | gnd | gnd |  | VccINT |  | U15 17-B1 |  | VccINT | U21 2-TM0/PB8 | U42 59-P9 U40 87-D9 | U42 58-P10 U40 86-D10 | U42 35-P28 U40 64-D28 |  | U42 38-P26 U40 66-D26 | U42 36-P27 U40 65-D27
U25 39-DQ21 | U25 37-DQ20 | gnd | VccIO7 | U26 5-DQ2 | U26 24-A10/AP | U25 2-DQ0 | U25 83-DQ14 |  | VccINT | VccINT | VccINT | VccINT | U2 13-B5 |  | U4 17-B1 |  | U15 18-B0 |  | U21 19-PC3/SPI0/MOSI0/ I2S_DO | U42 55-P13 U40 83-D13 | U42 57-P11 U40 85-D11 | VrefB4N1 U42 56-P12 U40 84-D12 | VccIO4 |  | U42 33-P30 U40 62-D30 | U42 34-P29 U40 63-D29
U25 36-DQ19 | U25 34-DQ18 | VrefB7N1 195kU26 7-DQ3 | U26 8-DQ4 | U26 10-DQ5 | U26 25-A0 | U25 85-DQ15 | U25 82-DQ13 |  | U2 11-B7 | U2 12-B6 | U26 42-DQ23 | U4 11-B7 | U2 14-B4 |  | U2 15-B3 |  | U6 18-B0 |  | U6 16-B2 | U6 17-B1 | U42 52-P15 U40 81-D15 | U42 53-P14 U40 82-D14 | gnd |  | U42 31-P32 U40 60-D32 | U42 32-P31 U40 61-D31
U25 33-DQ17 | U25 31-DQ16 | gnd | VccIO7 | U26 16-DQM0 71-DQM1 | U26 26-A1 | U26 27-A2 | U26 31-DQ16 |  | U26 40-DQ22 | U26 36-DQ19 | U26 39-DQ21 | U4 12-B6 | U2 16-B2 |  | U21 20-PC2/SPI0_MISO0/ I2S_DI |  | U6 14-B4 |  | U6 15-B3 | VccINT | VrefB4N0 U42 39-P25 U40 67-D25 | VccIO4 | gnd |  | U42 28-P34 U40 58-D34 | U42 30-P33 U40 59-D33
U25 28-DQM2 59-DQM3 | U25 27-A2 | U26 11-DQ6 | VrefB7N0 U26 13-DQ7 | VccD_PLL2 | U25 68-CLK | U25 63-A6 | U26 33-DQ17 |  | U25 62-A5 | U25 79-DQ11 | MSEL2 | MSEL0 | U4 15-B3 |  | U15 14-B4 |  | VrefB5N1 U6 11-B7 |  | U6 13-B5 | VccINT | VccD_PLL4 | U42 49-P17 U40 78-D17 | U42 40-P24 U40 68-D24 |  | U42 45-P21 U40 71-D21 | U42 27-P35 U40 57-D35 | U4-17
U25 26-A1 | U25 25-A0 | gnd | VccIO7 | gndA2 | VccA2 | U25 80-DQ12 | VrefB6N0 U26 34-DQ18 |  | U26 37-DQ20 | U25 61-A4 | MSEL1 | Cong_Done | U4 14-B4 |  | VccIO5 |  | через R119 на разъём JH2 |  | U6 12-B6 | VccA4 | gndA4 | VccIO4 | gnd |  | U42 43-P23 U40 69-D23 | U42 44-P22 U40 70-D22
U25 24-A10/AP | U25 23-BA1 | U25 13-DQ7 | U25 74-DQ8 | VccIO6 | U25 77-DQ10 | VccIO6 | U25 65-A8 |  | gnd | U25 60-A3 | VccIO6 | U4 13-B5 | U2 18-B0 |  | gnd |  | U22 15-B3 |  | VccIO5 | U42 51-P16 U40 80-D16 | VccIO5 | U42 47-P19 U40 73-D19 | VccIO5 |  | ?U21 SPI0_SS0? | U22 16-B2 |  | Поиск оставшихсядвух сигналов нет на
U25 22-BA0 | U25 21-NC странно | U25 18-CAS | U25 66-A9 | gnd | U25 76-DQ9 | gnd | U25 64-A7 |  | VccIO6 | MSEL3 | gnd | U8 18-B0 | U2 17-B1 |  | VrefB5N0 U4 16-B2 |  | U4 18-B0 |  | gnd | U42 46-P20 U40 72-D20 | gnd | U42 48-P18 U40 74-D18 | gnd |  | U22 12-B6 | U22 13-B5 |  | U40, U41, U42, U21, U27, U18, | U6, U15, U22,
VccIO7 | U25 19-RAS | U25 71-DQM1 16-DQM0 | U25 47-DQ25 | U25 50-DQ28 | U25 53-DQ29 | clk? | U25 56-DQ31 | U8 | U8 12-B6 | U8 14-B4 | U8 16-B2 | U10 12-B6 | U10 14-B4 |  | U10 16-B2 |  | U10 18-B0 |  | clk? | U12 12-B6 | U12 14-B4 | U12 16-B2 | U12 18-B0 |  | U22 11-B7 | VccIO3
gnd | U25 17-WE | U25 45-DQ24 | U25 48-DQ26 | U25 51-DQ28 | U25 54-DQ30 | clk? | U8 11-B7 |  | U8 13-B5 | U8 15-B3 | U8 17-B1 | U10 11-B7 | U10 13-B5 |  | U10 15-B3 |  | U10 17-B1 |  | clk? | U12 11-B7 | U12 13-B5 | U12 15-B3 | U12 17-B1 |  | gnd | gnd
Проверить
Проверен
Не нашёл
U40 ADV7511 HDMI | U42 ADV7612 HDMI->rgb (через 22Ом) | U24 SDRAM W9812G2IH-6 | U25 SDRAM ESMT M12L64322A | U26 SDRAM ESMT M12L64322A | U21 МК NUC123LD4AN0 | 2 вывода сразу | 74hc245 |  | Нет 74hc245 | Выход генера-тора Х2
12.5M | 6.25M | 3.12M | 1.56M | 781k | 390k | 195k | 97.6k |  | 48.8k | 24.4k | 12.2k | 6.1k | 3.05k | 1.53k | 1.53k | 762.9 | 762.9 Гц | 381.5 | 381.5 Гц | 190.7 Гц | 95.4 Гц | 47.7 Гц | 23.8 Гц |  | 11.9 Гц | 5.9 Гц
Всего 344 выводов доступно для использования
Картинка - отчёт о компиляции

## Контроллеры и функции
Контроллер | Чем занимается | Что к нему подключено
Внук (Nuvoton NUC123LD4AN0) | 1. Загрузка прошивки из флеш-памяти U17 в ПЛИС в пассивном последовательном (PS) режиме (По SPI1).
| 2. Управление HDMI приёмником ADV7612 (U42) и HDMI передатчиком ADV7511 (U40) по I2C1 | 4й вывод нувотона (I2C1_SCL) подключен к 83-му (SCL) ADV7612 и через 33 Ом к 55-му (SCL) ADV7511 5й вывод нувотона (I2C1_SDA) подключен к 84-му (SDA) ADV7612 и через 33 Ом к 56-му (SDA) ADV7511
| 3. К ПЛИС подключены выводы: 27-SPI1_MOSI0 29-SPI1_CLK (проверить) 33-PA13/PWM1 34-PA12/PWM0 2-TM0/PB8 вывод таймера? 19-PC3/SPI0/MOSI0/I2S_DO 20-PC2/SPI0_MISO0/I2S_DI 30-PC8/SPI1_SS0 | 3 (2Z) к 17 (UART0_TXD) 13(1Z) к 18 (UART0_RXD)
STM32F207VET6 | Обработка USB, Ethernet. | 4-PE5/TRACED2, FSMC_A21,TIM9_CH1, DCMI_D6, EVENTOUT Идёт к выводу 10 (S0) 74HC4052 (U27) Вывод 9 (S1) 74HC4052 (U27) сидит на земле 68-PA9/USART1_TX, TIM1_CH2, I2C3_SMBA, DCMI_D0, EVENTOUT/OTG_FS_VBUS Идёт к выводу 14 (1Y1) 74HC4052 (U27) 69-PA10/USART1_RX, TIM1_CH3, OTG_FS_ID,DCMI_D1, EVENTOUT Идёт к выводу 5 (2Y1) 74HC4052 (U27)

## Прошивка, интерфейсы
Компонент | Интерфейс | Чем прошить | Среда разработки
U21 MCU 32-bit Nuvoton NUC123LD4AN0 ( ARM Cortex-M0) | На гребёнку "Program" выведен 2-wire ICP update through SWD/ICE interface. Поддерживает и другие | Nu-Link / J-Link / U-Link ?St-Link v2+OpenOCD Малина+OpenOCD | https://yandex.ru/search/?text=nuvoton+mcu+ide&lr=213 | Keil
U17 SERIAL FLASH MEMORY w25q128jvsq | На гребёнку "Program" выведен интерфейс программирования памяти. | CH341A? | -
U43 то же | Скорее всего подключена напрямую к STM32. | - | -
U16 FPGA Altera Cyclon IV EP4CE15F23C8N | 1. Прямая загрузка прошивки по JTAG на тест площадках. 2. Прошить память U17, а Нувотон загрузит в ПЛИС. | USB Blaster | Quartus Prime v20.1 Standard Edition
STM32F207VET6 | JTAG/SWD | St-Link v2 | Keil, Cube,VS Code…